## IES MATRIX
TEST | MODEL | LUMENS | WATTAGE | LPW | VERT. BEAM ANGLE | HORIZ. BEAM ANGLE | MAX CANDELA
7445-05L-SSC4RC | SSC4RC-14-CM120-UNV-940-05L-BKI-15-AWN | 549.4 | 6.3 | 87.2063 | 14.9 | 15.3 | 2479.1
7445-10L-SSC4RC | SSC4RC-14-CM120-UNV-940-10L-BKI-15-AWN | 1000.7 | 10.8 | 92.6574 | 14.9 | 15.3 | 4515.6
7445-15L-SSC4RC | SSC4RC-14-CM120-UNV-940-15L-BKI-15-AWN | 1440.7 | 15.0857 | 95.5009 | 14.9 | 15.3 | 6501.1
7445-20L-SSC4RC | SSC4RC-14-CM120-UNV-940-20L-BKI-15-AWN | 1976.5 | 19.8 | 99.8232 | 14.9 | 15.3 | 8919
7445-25L-SSC4RC | SSC4RC-14-CM120-UNV-940-25L-BKI-15-AWN | 2541.2 | 25.4571 | 99.8227 | 14.9 | 15.3 | 11467
7445-30L-SSC4RC | SSC4RC-14-CM120-UNV-940-30L-BKI-15-AWN | 3006.7 | 34.2333 | 87.8296 | 14.9 | 15.3 | 13567.5
7445-35L-SSC4RC | SSC4RC-14-CM120-UNV-940-35L-BKI-15-AWN | 3488.6 | 43.2875 | 80.5914 | 14.9 | 15.3 | 15742.1
7445-40L-SSC4RC | SSC4RC-14-CM120-UNV-940-40L-BKI-15-AWN | 4005.7 | 51.1625 | 78.2937 | 14.9 | 15.3 | 18075.4
7445-45L-SSC4RC | SSC4RC-14-CM120-UNV-940-45L-BKI-15-AWN | 4456.7 | 62.9718 | 70.773 | 14.9 | 15.3 | 20110.5
7332-05L-SSC4RC | SSC4RC-14-CM120-UNV-940-05L-BKI-25-AWN | 573.1809 | 6.3 | 90.9811 | 23.9 | 24 | 1410.4
7332-10L-SSC4RC | SSC4RC-14-CM120-UNV-940-10L-BKI-25-AWN | 933.0829 | 9.8333 | 94.8898 | 23.9 | 24 | 2344.1
7332-15L-SSC4RC | SSC4RC-14-CM120-UNV-940-15L-BKI-25-AWN | 1412.3092 | 14.05 | 100.5202 | 23.9 | 24 | 3475.1
7332-20L-SSC4RC | SSC4RC-14-CM120-UNV-940-20L-BKI-25-AWN | 1906.5837 | 19.75 | 96.5359 | 23.9 | 24 | 4691.3
7332-25L-SSC4RC | SSC4RC-14-CM120-UNV-940-25L-BKI-25-AWN | 2451.3081 | 25.45 | 96.3186 | 23.9 | 24 | 6031.6
7332-30L-SSC4RC | SSC4RC-14-CM120-UNV-940-30L-BKI-25-AWN | 2851.2421 | 30.9208 | 92.211 | 23.9 | 24 | 7015.7
7332-35L-SSC4RC | SSC4RC-14-CM120-UNV-940-35L-BKI-25-AWN | 3369.6322 | 36.6458 | 91.9513 | 23.9 | 24 | 8291.2
7332-40L-SSC4RC | SSC4RC-14-CM120-UNV-940-40L-BKI-25-AWN | 3814.132 | 41.1 | 92.8013 | 23.9 | 24 | 9384.9
7332-45L-SSC4RC | SSC4RC-14-CM120-UNV-940-45L-BKI-25-AWN | 4340.1427 | 46.62 | 93.0962 | 23.9 | 24 | 10679.2
7332-50L-SSC4RC | SSC4RC-14-CM120-UNV-940-50L-BKI-25-AWN | 4734.7712 | 50.76 | 93.2776 | 23.9 | 24 | 11650.2
7332-55L-SSC4RC | SSC4RC-14-CM120-UNV-940-55L-BKI-25-AWN | 5241.9717 | 59.5852 | 87.9744 | 23.9 | 24 | 12898.2
7332-60L-SSC4RC | SSC4RC-14-CM120-UNV-940-60L-BKI-25-AWN | 5715.4 | 65.1296 | 87.7543 | 23.9 | 24 | 14062.9
7332-65L-SSC4RC | SSC4RC-14-CM120-UNV-940-65L-BKI-25-AWN | 6188.7 | 70.674 | 87.5669 | 23.9 | 24 | 15227.6
7332-70L-SSC4RC | SSC4RC-14-CM120-UNV-940-70L-BKI-25-AWN | 6662.1 | 77.6044 | 85.8469 | 23.9 | 24 | 16392.2
7340-05L-SSC4RC | SSC4RC-14-CM120-UNV-940-05L-BKI-50-AWN | 594.2 | 6.3 | 94.3175 | 44.6 | 43.9 | 826.8
7340-10L-SSC4RC | SSC4RC-14-CM120-UNV-940-10L-BKI-50-AWN | 967.3 | 9.8333 | 98.3695 | 44.6 | 43.9 | 1374.2
7340-15L-SSC4RC | SSC4RC-14-CM120-UNV-940-15L-BKI-50-AWN | 1464.1 | 14.05 | 104.2064 | 44.6 | 43.9 | 2037.3
7340-20L-SSC4RC | SSC4RC-14-CM120-UNV-940-20L-BKI-50-AWN | 1976.5 | 19.75 | 100.0759 | 44.6 | 43.9 | 2750.3
7340-25L-SSC4RC | SSC4RC-14-CM120-UNV-940-25L-BKI-50-AWN | 2541.2 | 25.45 | 99.8507 | 44.6 | 43.9 | 3536.1
7340-30L-SSC4RC | SSC4RC-14-CM120-UNV-940-30L-BKI-50-AWN | 2955.8 | 30.9208 | 95.5925 | 44.6 | 43.9 | 4113
7340-35L-SSC4RC | SSC4RC-14-CM120-UNV-940-35L-BKI-50-AWN | 3493.2 | 36.6458 | 95.3233 | 44.6 | 43.9 | 4860.8
7340-40L-SSC4RC | SSC4RC-14-CM120-UNV-940-40L-BKI-50-AWN | 3954 | 41.1 | 96.2044 | 44.6 | 43.9 | 5502
7340-45L-SSC4RC | SSC4RC-14-CM120-UNV-940-45L-BKI-50-AWN | 4499.3 | 46.62 | 96.5101 | 44.6 | 43.9 | 6260.7
7340-50L-SSC4RC | SSC4RC-14-CM120-UNV-940-50L-BKI-50-AWN | 4908.4 | 50.76 | 96.6982 | 44.6 | 43.9 | 6830
7340-55L-SSC4RC | SSC4RC-14-CM120-UNV-940-55L-BKI-50-AWN | 5434.2 | 59.5852 | 91.2005 | 44.6 | 43.9 | 7561.6
7340-60L-SSC4RC | SSC4RC-14-CM120-UNV-940-60L-BKI-50-AWN | 5924.9 | 65.1296 | 90.9709 | 44.6 | 43.9 | 8244.4
7340-65L-SSC4RC | SSC4RC-14-CM120-UNV-940-65L-BKI-50-AWN | 6415.6 | 70.674 | 90.7774 | 44.6 | 43.9 | 8927.2
7340-70L-SSC4RC | SSC4RC-14-CM120-UNV-940-70L-BKI-50-AWN | 6906.3 | 77.6044 | 88.9936 | 44.6 | 43.9 | 9610
7337-05L-SSC4RC | SSC4RC-14-CM120-UNV-940-05L-BKI-72-AWN | 538.2207 | 6.3 | 85.4319 | 60.7 | 66 | 493.1
7337-10L-SSC4RC | SSC4RC-14-CM120-UNV-940-10L-BKI-72-AWN | 984.3423 | 9.8333 | 100.1026 | 60.7 | 66 | 920.6
7337-15L-SSC4RC | SSC4RC-14-CM120-UNV-940-15L-BKI-72-AWN | 1489.9065 | 14.05 | 106.0432 | 60.7 | 66 | 1364.8
7337-20L-SSC4RC | SSC4RC-14-CM120-UNV-940-20L-BKI-72-AWN | 2011.2771 | 19.75 | 101.8368 | 60.7 | 66 | 1842.6
7337-25L-SSC4RC | SSC4RC-14-CM120-UNV-940-25L-BKI-72-AWN | 2585.9531 | 25.45 | 101.6092 | 60.7 | 66 | 2368.9
7337-30L-SSC4RC | SSC4RC-14-CM120-UNV-940-30L-BKI-72-AWN | 3007.8535 | 30.9208 | 97.276 | 60.7 | 66 | 2755.4
7337-35L-SSC4RC | SSC4RC-14-CM120-UNV-940-35L-BKI-72-AWN | 3554.6665 | 36.6458 | 97.0006 | 60.7 | 66 | 3256.3
7337-40L-SSC4RC | SSC4RC-14-CM120-UNV-940-40L-BKI-72-AWN | 4027.5786 | 41.1 | 97.9946 | 60.7 | 66 | 3685.9
7337-45L-SSC4RC | SSC4RC-14-CM120-UNV-940-45L-BKI-72-AWN | 4578.5222 | 46.62 | 98.2094 | 60.7 | 66 | 4194.2
7337-50L-SSC4RC | SSC4RC-14-CM120-UNV-940-50L-BKI-72-AWN | 4994.8329 | 50.76 | 98.401 | 60.7 | 66 | 4575.6
7337-55L-SSC4RC | SSC4RC-14-CM120-UNV-940-55L-BKI-72-AWN | 5529.8214 | 59.5852 | 92.8053 | 60.7 | 66 | 5065.7
7337-60L-SSC4RC | SSC4RC-14-CM120-UNV-940-60L-BKI-72-AWN | 6029.2 | 65.1296 | 92.5724 | 60.7 | 66 | 5523.1
7337-65L-SSC4RC | SSC4RC-14-CM120-UNV-940-65L-BKI-72-AWN | 6528.5 | 70.674 | 92.3749 | 60.7 | 66 | 5980.5
7337-70L-SSC4RC | SSC4RC-14-CM120-UNV-940-70L-BKI-72-AWN | 7027.8 | 77.6044 | 90.5593 | 60.7 | 66 | 6438
7341-05L-SSC4RC | SSC4RC-14-CM120-UNV-940-05L-BKI-90-AWN | 580.135 | 6.3 | 92.0849 | 77.4 | 87 | 328.4
7341-10L-SSC4RC | SSC4RC-14-CM120-UNV-940-10L-BKI-90-AWN | 944.381 | 9.8333 | 96.0387 | 77.4 | 87 | 545.8
7341-15L-SSC4RC | SSC4RC-14-CM120-UNV-940-15L-BKI-90-AWN | 1429.4624 | 14.05 | 101.7411 | 77.4 | 87 | 809.2
7341-20L-SSC4RC | SSC4RC-14-CM120-UNV-940-20L-BKI-90-AWN | 1929.7308 | 19.75 | 97.7079 | 77.4 | 87 | 1092.4
7341-25L-SSC4RC | SSC4RC-14-CM120-UNV-940-25L-BKI-90-AWN | 2480.983 | 25.45 | 97.4846 | 77.4 | 87 | 1404.5
7341-30L-SSC4RC | SSC4RC-14-CM120-UNV-940-30L-BKI-90-AWN | 2885.8408 | 30.9208 | 93.33 | 77.4 | 87 | 1633.6
7341-35L-SSC4RC | SSC4RC-14-CM120-UNV-940-35L-BKI-90-AWN | 3410.4604 | 36.6458 | 93.0654 | 77.4 | 87 | 1930.6
7341-40L-SSC4RC | SSC4RC-14-CM120-UNV-940-40L-BKI-90-AWN | 3860.3727 | 41.1 | 93.9263 | 77.4 | 87 | 2185.3
7341-45L-SSC4RC | SSC4RC-14-CM120-UNV-940-45L-BKI-90-AWN | 4392.7392 | 46.62 | 94.2244 | 77.4 | 87 | 2486.7
7341-50L-SSC4RC | SSC4RC-14-CM120-UNV-940-50L-BKI-90-AWN | 4792.1894 | 50.76 | 94.4088 | 77.4 | 87 | 2712.8
7341-55L-SSC4RC | SSC4RC-14-CM120-UNV-940-55L-BKI-90-AWN | 5305.5366 | 59.5852 | 89.0412 | 77.4 | 87 | 3003.4
7341-60L-SSC4RC | SSC4RC-14-CM120-UNV-940-60L-BKI-90-AWN | 5784.6 | 65.1296 | 88.8168 | 77.4 | 87 | 3274.6
7341-65L-SSC4RC | SSC4RC-14-CM120-UNV-940-65L-BKI-90-AWN | 6263.7 | 70.674 | 88.6281 | 77.4 | 87 | 3545.8
7341-70L-SSC4RC | SSC4RC-14-CM120-UNV-940-70L-BKI-90-AWN | 6742.7 | 77.6044 | 86.8855 | 77.4 | 87 | 3817
7455-05L-SSC4RC | SSC4RC-14-CM120-UNV-940-05L-BKI-15S-AWN | 455.4 | 6.3 | 72.2857 | 15.6 | 15.6 | 1868.4
7455-10L-SSC4RC | SSC4RC-14-CM120-UNV-940-10L-BKI-15S-AWN | 829.5 | 10.8 | 76.8056 | 15.6 | 15.6 | 3403.2
7455-15L-SSC4RC | SSC4RC-14-CM120-UNV-940-15L-BKI-15S-AWN | 1194.2 | 15.0857 | 79.161 | 15.6 | 15.6 | 4899.5
7455-20L-SSC4RC | SSC4RC-14-CM120-UNV-940-20L-BKI-15S-AWN | 1638.3 | 19.8 | 82.7424 | 15.6 | 15.6 | 6721.7
7455-25L-SSC4RC | SSC4RC-14-CM120-UNV-940-25L-BKI-15S-AWN | 2106.3 | 25.4571 | 82.7391 | 15.6 | 15.6 | 8642.1
7455-30L-SSC4RC | SSC4RC-14-CM120-UNV-940-30L-BKI-15S-AWN | 2492.2 | 34.2333 | 72.8004 | 15.6 | 15.6 | 10225.2
7455-35L-SSC4RC | SSC4RC-14-CM120-UNV-940-35L-BKI-15S-AWN | 2891.6 | 43.2875 | 66.7999 | 15.6 | 15.6 | 11864.1
7455-40L-SSC4RC | SSC4RC-14-CM120-UNV-940-40L-BKI-15S-AWN | 3320.2 | 51.1625 | 64.8952 | 15.6 | 15.6 | 13622.6
7455-45L-SSC4RC | SSC4RC-14-CM120-UNV-940-45L-BKI-15S-AWN | 3694.1 | 62.9718 | 58.6628 | 15.6 | 15.6 | 15156.4
7333-05L-SSC4RC | SSC4RC-14-CM120-UNV-940-05L-BKI-25S-AWN | 538.9 | 6.3 | 85.5397 | 24.2 | 24.5 | 1270.9
7333-10L-SSC4RC | SSC4RC-14-CM120-UNV-940-10L-BKI-25S-AWN | 877.2 | 9.8333 | 89.2068 | 24.2 | 24.5 | 2068.9
7333-15L-SSC4RC | SSC4RC-14-CM120-UNV-940-15L-BKI-25S-AWN | 1327.8 | 14.05 | 94.5053 | 24.2 | 24.5 | 3131.5
7333-20L-SSC4RC | SSC4RC-14-CM120-UNV-940-20L-BKI-25S-AWN | 1792.5 | 19.75 | 90.7595 | 24.2 | 24.5 | 4227.5
7333-25L-SSC4RC | SSC4RC-14-CM120-UNV-940-25L-BKI-25S-AWN | 2304.6 | 25.45 | 90.554 | 24.2 | 24.5 | 5435.3
7333-30L-SSC4RC | SSC4RC-14-CM120-UNV-940-30L-BKI-25S-AWN | 2680.6 | 30.9208 | 86.6924 | 24.2 | 24.5 | 6322.1
7333-35L-SSC4RC | SSC4RC-14-CM120-UNV-940-35L-BKI-25S-AWN | 3168 | 36.6458 | 86.4491 | 24.2 | 24.5 | 7471.5
7333-40L-SSC4RC | SSC4RC-14-CM120-UNV-940-40L-BKI-25S-AWN | 3585.9 | 41.1 | 87.2482 | 24.2 | 24.5 | 8457.2
7333-45L-SSC4RC | SSC4RC-14-CM120-UNV-940-45L-BKI-25S-AWN | 4080.4 | 46.62 | 87.5247 | 24.2 | 24.5 | 9623.5
7333-50L-SSC4RC | SSC4RC-14-CM120-UNV-940-50L-BKI-25S-AWN | 4451.4 | 50.76 | 87.695 | 24.2 | 24.5 | 10498.5
7333-55L-SSC4RC | SSC4RC-14-CM120-UNV-940-55L-BKI-25S-AWN | 4928.2 | 59.5852 | 82.7084 | 24.2 | 24.5 | 11623.1
7333-60L-SSC4RC | SSC4RC-14-CM120-UNV-940-60L-BKI-25S-AWN | 5373.3 | 65.1296 | 82.5017 | 24.2 | 24.5 | 12672.7
7333-65L-SSC4RC | SSC4RC-14-CM120-UNV-940-65L-BKI-25S-AWN | 5818.3 | 70.674 | 82.3259 | 24.2 | 24.5 | 13722.2
7333-70L-SSC4RC | SSC4RC-14-CM120-UNV-940-70L-BKI-25S-AWN | 6263.3 | 77.6044 | 80.708 | 24.2 | 24.5 | 14771.7
7335-05L-SSC4RC | SSC4RC-14-CM120-UNV-940-05L-BKI-50S-AWN | 561.8 | 6.3 | 89.1746 | 45.3 | 45.2 | 756.3
7335-10L-SSC4RC | SSC4RC-14-CM120-UNV-940-10L-BKI-50S-AWN | 914.6 | 9.8333 | 93.0102 | 45.3 | 45.2 | 1231.2
7335-15L-SSC4RC | SSC4RC-14-CM120-UNV-940-15L-BKI-50S-AWN | 1384.4 | 14.05 | 98.5338 | 45.3 | 45.2 | 1863.5
7335-20L-SSC4RC | SSC4RC-14-CM120-UNV-940-20L-BKI-50S-AWN | 1868.9 | 19.75 | 94.6278 | 45.3 | 45.2 | 2515.6
7335-25L-SSC4RC | SSC4RC-14-CM120-UNV-940-25L-BKI-50S-AWN | 2402.8 | 25.45 | 94.4126 | 45.3 | 45.2 | 3234.4
7335-30L-SSC4RC | SSC4RC-14-CM120-UNV-940-30L-BKI-50S-AWN | 2794.8 | 30.9208 | 90.3857 | 45.3 | 45.2 | 3762.1
7335-35L-SSC4RC | SSC4RC-14-CM120-UNV-940-35L-BKI-50S-AWN | 3303 | 36.6458 | 90.133 | 45.3 | 45.2 | 4446.1
7335-40L-SSC4RC | SSC4RC-14-CM120-UNV-940-40L-BKI-50S-AWN | 3738.7 | 41.1 | 90.9659 | 45.3 | 45.2 | 5032.5
7335-45L-SSC4RC | SSC4RC-14-CM120-UNV-940-45L-BKI-50S-AWN | 4254.3 | 46.62 | 91.2548 | 45.3 | 45.2 | 5726.6
7335-50L-SSC4RC | SSC4RC-14-CM120-UNV-940-50L-BKI-50S-AWN | 4641.1 | 50.76 | 91.4322 | 45.3 | 45.2 | 6247.3
7335-55L-SSC4RC | SSC4RC-14-CM120-UNV-940-55L-BKI-50S-AWN | 5138.3 | 59.5852 | 86.2345 | 45.3 | 45.2 | 6916.5
7335-60L-SSC4RC | SSC4RC-14-CM120-UNV-940-60L-BKI-50S-AWN | 5602.3 | 65.1296 | 86.0177 | 45.3 | 45.2 | 7541.1
7335-65L-SSC4RC | SSC4RC-14-CM120-UNV-940-65L-BKI-50S-AWN | 6066.2 | 70.674 | 85.8336 | 45.3 | 45.2 | 8165.6
7335-70L-SSC4RC | SSC4RC-14-CM120-UNV-940-70L-BKI-50S-AWN | 6530.2 | 77.6044 | 84.1472 | 45.3 | 45.2 | 8790.1
7338-05L-SSC4RC | SSC4RC-14-CM120-UNV-940-05L-BKI-72S-AWN | 571.4 | 6.3 | 90.6984 | 62 | 65.1 | 520.5
7338-10L-SSC4RC | SSC4RC-14-CM120-UNV-940-10L-BKI-72S-AWN | 930.2 | 9.8333 | 94.5966 | 62 | 65.1 | 847.4
7338-15L-SSC4RC | SSC4RC-14-CM120-UNV-940-15L-BKI-72S-AWN | 1407.9 | 14.05 | 100.2064 | 62 | 65.1 | 1282.6
7338-20L-SSC4RC | SSC4RC-14-CM120-UNV-940-20L-BKI-72S-AWN | 1900.6 | 19.75 | 96.2329 | 62 | 65.1 | 1731.4
7338-25L-SSC4RC | SSC4RC-14-CM120-UNV-940-25L-BKI-72S-AWN | 2443.6 | 25.45 | 96.0157 | 62 | 65.1 | 2226.1
7338-30L-SSC4RC | SSC4RC-14-CM120-UNV-940-30L-BKI-72S-AWN | 2842.3 | 30.9208 | 91.9218 | 62 | 65.1 | 2589.3
7338-35L-SSC4RC | SSC4RC-14-CM120-UNV-940-35L-BKI-72S-AWN | 3359.1 | 36.6458 | 91.6639 | 62 | 65.1 | 3060
7338-40L-SSC4RC | SSC4RC-14-CM120-UNV-940-40L-BKI-72S-AWN | 3802.2 | 41.1 | 92.5109 | 62 | 65.1 | 3463.7
7338-45L-SSC4RC | SSC4RC-14-CM120-UNV-940-45L-BKI-72S-AWN | 4326.6 | 46.62 | 92.8057 | 62 | 65.1 | 3941.4
7338-50L-SSC4RC | SSC4RC-14-CM120-UNV-940-50L-BKI-72S-AWN | 4720 | 50.76 | 92.9866 | 62 | 65.1 | 4299.8
7338-55L-SSC4RC | SSC4RC-14-CM120-UNV-940-55L-BKI-72S-AWN | 5225.6 | 59.5852 | 87.6996 | 62 | 65.1 | 4760.4
7338-60L-SSC4RC | SSC4RC-14-CM120-UNV-940-60L-BKI-72S-AWN | 5697.5 | 65.1296 | 87.4794 | 62 | 65.1 | 5190.2
7338-65L-SSC4RC | SSC4RC-14-CM120-UNV-940-65L-BKI-72S-AWN | 6169.3 | 70.674 | 87.2924 | 62 | 65.1 | 5620.1
7338-70L-SSC4RC | SSC4RC-14-CM120-UNV-940-70L-BKI-72S-AWN | 6641.2 | 77.6044 | 85.5776 | 62 | 65.1 | 6049.9
7342-05L-SSC4RC | SSC4RC-14-CM120-UNV-940-05L-BKI-90S-AWN | 546.5 | 6.3 | 86.746 | 85.7 | 86.2 | 312.5
7342-10L-SSC4RC | SSC4RC-14-CM120-UNV-940-10L-BKI-90S-AWN | 889.7 | 9.8333 | 90.478 | 85.7 | 86.2 | 508.8
7342-15L-SSC4RC | SSC4RC-14-CM120-UNV-940-15L-BKI-90S-AWN | 1346.5 | 14.05 | 95.8363 | 85.7 | 86.2 | 770
7342-20L-SSC4RC | SSC4RC-14-CM120-UNV-940-20L-BKI-90S-AWN | 1817.7 | 19.75 | 92.0354 | 85.7 | 86.2 | 1039.5
7342-25L-SSC4RC | SSC4RC-14-CM120-UNV-940-25L-BKI-90S-AWN | 2337.1 | 25.45 | 91.831 | 85.7 | 86.2 | 1336.5
7342-30L-SSC4RC | SSC4RC-14-CM120-UNV-940-30L-BKI-90S-AWN | 2718.4 | 30.9208 | 87.9148 | 85.7 | 86.2 | 1554.6
7342-35L-SSC4RC | SSC4RC-14-CM120-UNV-940-35L-BKI-90S-AWN | 3212.6 | 36.6458 | 87.6662 | 85.7 | 86.2 | 1837.2
7342-40L-SSC4RC | SSC4RC-14-CM120-UNV-940-40L-BKI-90S-AWN | 3636.4 | 41.1 | 88.4769 | 85.7 | 86.2 | 2079.5
7342-45L-SSC4RC | SSC4RC-14-CM120-UNV-940-45L-BKI-90S-AWN | 4137.9 | 46.62 | 88.758 | 85.7 | 86.2 | 2366.3
7342-50L-SSC4RC | SSC4RC-14-CM120-UNV-940-50L-BKI-90S-AWN | 4514.1 | 50.76 | 88.9303 | 85.7 | 86.2 | 2581.5
7342-55L-SSC4RC | SSC4RC-14-CM120-UNV-940-55L-BKI-90S-AWN | 4997.7 | 59.5852 | 83.8748 | 85.7 | 86.2 | 2858
7342-60L-SSC4RC | SSC4RC-14-CM120-UNV-940-60L-BKI-90S-AWN | 5449 | 65.1296 | 83.664 | 85.7 | 86.2 | 3116.1
7342-65L-SSC4RC | SSC4RC-14-CM120-UNV-940-65L-BKI-90S-AWN | 5900.3 | 70.674 | 83.4862 | 85.7 | 86.2 | 3374.2
7342-70L-SSC4RC | SSC4RC-14-CM120-UNV-940-70L-BKI-90S-AWN | 6351.5 | 77.6044 | 81.8445 | 85.7 | 86.2 | 3632.2
7589-05L-SSC4RC | SSC4RC-14-CM120-UNV-940-05L-BKI-WW-AWN | 466.9 | 6.335 | 73.7017 | 24 | 23.1 | 1040.2
7589-10L-SSC4RC | SSC4RC-14-CM120-UNV-940-10L-BKI-WW-AWN | 760 | 9.8 | 77.551 | 24 | 23.1 | 1693.2
7589-15L-SSC4RC | SSC4RC-14-CM120-UNV-940-15L-BKI-WW-AWN | 1150.4 | 14.1 | 81.5887 | 24 | 23.1 | 2562.8
7589-20L-SSC4RC | SSC4RC-14-CM120-UNV-940-20L-BKI-WW-AWN | 1553 | 19.8 | 78.4343 | 24 | 23.1 | 3459.8
7589-25L-SSC4RC | SSC4RC-14-CM120-UNV-940-25L-BKI-WW-AWN | 1996.7 | 21.7658 | 91.7357 | 24 | 23.1 | 4448.1
7589-30L-SSC4RC | SSC4RC-14-CM120-UNV-940-30L-BKI-WW-AWN | 2322.4 | 26.519 | 87.5749 | 24 | 23.1 | 5173.6
7589-35L-SSC4RC | SSC4RC-14-CM120-UNV-940-35L-BKI-WW-AWN | 2744.7 | 36.6 | 74.9918 | 24 | 23.1 | 6114.5
7589-40L-SSC4RC | SSC4RC-14-CM120-UNV-940-40L-BKI-WW-AWN | 3106.8 | 35.0605 | 88.6125 | 24 | 23.1 | 6921.1
7589-45L-SSC4RC | SSC4RC-14-CM120-UNV-940-45L-BKI-WW-AWN | 3535.1 | 46.6 | 75.8605 | 24 | 23.1 | 7875.4
7589-50L-SSC4RC | SSC4RC-14-CM120-UNV-940-50L-BKI-WW-AWN | 3856.6 | 50.8 | 75.9173 | 24 | 23.1 | 8591.4
7589-55L-SSC4RC | SSC4RC-14-CM120-UNV-940-55L-BKI-WW-AWN | 4269.7 | 59.6 | 71.6393 | 24 | 23.1 | 9511.8
7589-60L-SSC4RC | SSC4RC-14-CM120-UNV-940-60L-BKI-WW-AWN | 4655.3 | 65.1296 | 71.4775 | 24 | 23.1 | 10370.7
7589-65L-SSC4RC | SSC4RC-14-CM120-UNV-940-65L-BKI-WW-AWN | 5040.8 | 70.674 | 71.3247 | 24 | 23.1 | 11229.6
7589-70L-SSC4RC | SSC4RC-14-CM120-UNV-940-70L-BKI-WW-AWN | 5426.3 | 77.6044 | 69.9225 | 24 | 23.1 | 12088.4
7456-05L-SSC4RC | SSC4RC-14-CM120-UNV-940-05L-BKI-15-AWN-HC | 277.3 | 6.3 | 44.0159 | 14.7 | 14.4 | 2028.3
7456-10L-SSC4RC | SSC4RC-14-CM120-UNV-940-10L-BKI-15-AWN-HC | 505.1 | 10.8 | 46.7685 | 14.7 | 14.4 | 3694.4
7456-15L-SSC4RC | SSC4RC-14-CM120-UNV-940-15L-BKI-15-AWN-HC | 727.2 | 15.0857 | 48.2045 | 14.7 | 14.4 | 5318.8
7456-20L-SSC4RC | SSC4RC-14-CM120-UNV-940-20L-BKI-15-AWN-HC | 997.6 | 19.8 | 50.3838 | 14.7 | 14.4 | 7296.8
7456-25L-SSC4RC | SSC4RC-14-CM120-UNV-940-25L-BKI-15-AWN-HC | 1282.6 | 25.4571 | 50.3827 | 14.7 | 14.4 | 9381.6
7456-30L-SSC4RC | SSC4RC-14-CM120-UNV-940-30L-BKI-15-AWN-HC | 1517.6 | 34.2333 | 44.3311 | 14.7 | 14.4 | 11100.1
7456-35L-SSC4RC | SSC4RC-14-CM120-UNV-940-35L-BKI-15-AWN-HC | 1760.8 | 43.2875 | 40.6769 | 14.7 | 14.4 | 12879.2
7456-40L-SSC4RC | SSC4RC-14-CM120-UNV-940-40L-BKI-15-AWN-HC | 2021.8 | 51.1625 | 39.5172 | 14.7 | 14.4 | 14788.2
7456-45L-SSC4RC | SSC4RC-14-CM120-UNV-940-45L-BKI-15-AWN-HC | 2249.4 | 62.9718 | 35.7208 | 14.7 | 14.4 | 16453.2
7334-05L-SSC4RC | SSC4RC-14-CM120-UNV-940-05L-BKI-25-AWN-HC | 326.2 | 6.3 | 51.7778 | 21.9 | 22.1 | 1328.1
7334-10L-SSC4RC | SSC4RC-14-CM120-UNV-940-10L-BKI-25-AWN-HC | 531.1 | 9.8333 | 54.0102 | 21.9 | 22.1 | 2162
7334-15L-SSC4RC | SSC4RC-14-CM120-UNV-940-15L-BKI-25-AWN-HC | 803.8 | 14.05 | 57.21 | 21.9 | 22.1 | 3272.4
7334-20L-SSC4RC | SSC4RC-14-CM120-UNV-940-20L-BKI-25-AWN-HC | 1085.1 | 19.75 | 54.9418 | 21.9 | 22.1 | 4417.6
7334-25L-SSC4RC | SSC4RC-14-CM120-UNV-940-25L-BKI-25-AWN-HC | 1395.2 | 25.45 | 54.8212 | 21.9 | 22.1 | 5679.8
7334-30L-SSC4RC | SSC4RC-14-CM120-UNV-940-30L-BKI-25-AWN-HC | 1622.8 | 30.9208 | 52.4824 | 21.9 | 22.1 | 6606.4
7334-35L-SSC4RC | SSC4RC-14-CM120-UNV-940-35L-BKI-25-AWN-HC | 1917.9 | 36.6458 | 52.3361 | 21.9 | 22.1 | 7807.6
7334-40L-SSC4RC | SSC4RC-14-CM120-UNV-940-40L-BKI-25-AWN-HC | 2170.8 | 41.1 | 52.8175 | 21.9 | 22.1 | 8837.5
7334-45L-SSC4RC | SSC4RC-14-CM120-UNV-940-45L-BKI-25-AWN-HC | 2470.2 | 46.62 | 52.9858 | 21.9 | 22.1 | 10056.3
7334-50L-SSC4RC | SSC4RC-14-CM120-UNV-940-50L-BKI-25-AWN-HC | 2694.8 | 50.76 | 53.089 | 21.9 | 22.1 | 10970.6
7334-55L-SSC4RC | SSC4RC-14-CM120-UNV-940-55L-BKI-25-AWN-HC | 2983.5 | 59.5852 | 50.0712 | 21.9 | 22.1 | 12145.8
7334-60L-SSC4RC | SSC4RC-14-CM120-UNV-940-60L-BKI-25-AWN-HC | 3252.9 | 65.1296 | 49.945 | 21.9 | 22.1 | 13242.7
7334-65L-SSC4RC | SSC4RC-14-CM120-UNV-940-65L-BKI-25-AWN-HC | 3522.3 | 70.674 | 49.8387 | 21.9 | 22.1 | 14339.4
7334-70L-SSC4RC | SSC4RC-14-CM120-UNV-940-70L-BKI-25-AWN-HC | 3791.7 | 77.6044 | 48.8593 | 21.9 | 22.1 | 15436
7336-05L-SSC4RC | SSC4RC-14-CM120-UNV-940-05L-BKI-50-AWN-HC | 341 | 6.3 | 54.127 | 35.9 | 36.8 | 767.4
7336-10L-SSC4RC | SSC4RC-14-CM120-UNV-940-10L-BKI-50-AWN-HC | 555.2 | 9.8333 | 56.461 | 35.9 | 36.8 | 1249.2
7336-15L-SSC4RC | SSC4RC-14-CM120-UNV-940-15L-BKI-50-AWN-HC | 840.3 | 14.05 | 59.8078 | 35.9 | 36.8 | 1890.8
7336-20L-SSC4RC | SSC4RC-14-CM120-UNV-940-20L-BKI-50-AWN-HC | 1134.4 | 19.75 | 57.438 | 35.9 | 36.8 | 2552.6
7336-25L-SSC4RC | SSC4RC-14-CM120-UNV-940-25L-BKI-50-AWN-HC | 1458.4 | 25.45 | 57.3045 | 35.9 | 36.8 | 3281.8
7336-30L-SSC4RC | SSC4RC-14-CM120-UNV-940-30L-BKI-50-AWN-HC | 1696.4 | 30.9208 | 54.8627 | 35.9 | 36.8 | 3817.3
7336-35L-SSC4RC | SSC4RC-14-CM120-UNV-940-35L-BKI-50-AWN-HC | 2004.8 | 36.6458 | 54.7074 | 35.9 | 36.8 | 4511.3
7336-40L-SSC4RC | SSC4RC-14-CM120-UNV-940-40L-BKI-50-AWN-HC | 2269.3 | 41.1 | 55.2141 | 35.9 | 36.8 | 5106.4
7336-45L-SSC4RC | SSC4RC-14-CM120-UNV-940-45L-BKI-50-AWN-HC | 2582.2 | 46.62 | 55.3882 | 35.9 | 36.8 | 5810.6
7336-50L-SSC4RC | SSC4RC-14-CM120-UNV-940-50L-BKI-50-AWN-HC | 2817 | 50.76 | 55.4965 | 35.9 | 36.8 | 6338.9
7336-55L-SSC4RC | SSC4RC-14-CM120-UNV-940-55L-BKI-50-AWN-HC | 3118.8 | 59.5852 | 52.3419 | 35.9 | 36.8 | 7018
7336-60L-SSC4RC | SSC4RC-14-CM120-UNV-940-60L-BKI-50-AWN-HC | 3400.4 | 65.1296 | 52.2098 | 35.9 | 36.8 | 7651.8
7336-65L-SSC4RC | SSC4RC-14-CM120-UNV-940-65L-BKI-50-AWN-HC | 3682 | 70.674 | 52.0984 | 35.9 | 36.8 | 8285.4
7336-70L-SSC4RC | SSC4RC-14-CM120-UNV-940-70L-BKI-50-AWN-HC | 3963.6 | 77.6044 | 51.0744 | 35.9 | 36.8 | 8919.1
7339-05L-SSC4RC | SSC4RC-14-CM120-UNV-940-05L-BKI-72-AWN-HC | 328.4 | 6.3 | 52.127 | 48.4 | 52.5 | 458.8
7339-10L-SSC4RC | SSC4RC-14-CM120-UNV-940-10L-BKI-72-AWN-HC | 534.7 | 9.8333 | 54.3763 | 48.4 | 52.5 | 746.9
7339-15L-SSC4RC | SSC4RC-14-CM120-UNV-940-15L-BKI-72-AWN-HC | 809.3 | 14.05 | 57.6014 | 48.4 | 52.5 | 1130.5
7339-20L-SSC4RC | SSC4RC-14-CM120-UNV-940-20L-BKI-72-AWN-HC | 1092.5 | 19.75 | 55.3165 | 48.4 | 52.5 | 1526.2
7339-25L-SSC4RC | SSC4RC-14-CM120-UNV-940-25L-BKI-72-AWN-HC | 1404.6 | 25.45 | 55.1906 | 48.4 | 52.5 | 1962.2
7339-30L-SSC4RC | SSC4RC-14-CM120-UNV-940-30L-BKI-72-AWN-HC | 1633.8 | 30.9208 | 52.8382 | 48.4 | 52.5 | 2282.3
7339-35L-SSC4RC | SSC4RC-14-CM120-UNV-940-35L-BKI-72-AWN-HC | 1930.8 | 36.6458 | 52.6881 | 48.4 | 52.5 | 2697.3
7339-40L-SSC4RC | SSC4RC-14-CM120-UNV-940-40L-BKI-72-AWN-HC | 2185.5 | 41.1 | 53.1752 | 48.4 | 52.5 | 3053.1
7339-45L-SSC4RC | SSC4RC-14-CM120-UNV-940-45L-BKI-72-AWN-HC | 2486.9 | 46.62 | 53.3441 | 48.4 | 52.5 | 3474.1
7339-50L-SSC4RC | SSC4RC-14-CM120-UNV-940-50L-BKI-72-AWN-HC | 2713.1 | 50.76 | 53.4496 | 48.4 | 52.5 | 3790
7339-55L-SSC4RC | SSC4RC-14-CM120-UNV-940-55L-BKI-72-AWN-HC | 3003.7 | 59.5852 | 50.4102 | 48.4 | 52.5 | 4196
7339-60L-SSC4RC | SSC4RC-14-CM120-UNV-940-60L-BKI-72-AWN-HC | 3274.9 | 65.1296 | 50.2828 | 48.4 | 52.5 | 4574.9
7339-65L-SSC4RC | SSC4RC-14-CM120-UNV-940-65L-BKI-72-AWN-HC | 3546.2 | 70.674 | 50.1769 | 48.4 | 52.5 | 4953.8
7339-70L-SSC4RC | SSC4RC-14-CM120-UNV-940-70L-BKI-72-AWN-HC | 3817.4 | 77.6044 | 49.1905 | 48.4 | 52.5 | 5332.7
7343-05L-SSC4RC | SSC4RC-14-CM120-UNV-940-05L-BKI-90-AWN-HC | 247.1 | 6.3 | 39.2222 | 54.8 | 59.4 | 303.6
7343-10L-SSC4RC | SSC4RC-14-CM120-UNV-940-10L-BKI-90-AWN-HC | 402.2 | 9.8333 | 40.9017 | 54.8 | 59.4 | 494.2
7343-15L-SSC4RC | SSC4RC-14-CM120-UNV-940-15L-BKI-90-AWN-HC | 608.8 | 14.05 | 43.331 | 54.8 | 59.4 | 748.1
7343-20L-SSC4RC | SSC4RC-14-CM120-UNV-940-20L-BKI-90-AWN-HC | 821.9 | 19.75 | 41.6152 | 54.8 | 59.4 | 1009.9
7343-25L-SSC4RC | SSC4RC-14-CM120-UNV-940-25L-BKI-90-AWN-HC | 1056.7 | 25.45 | 41.5206 | 54.8 | 59.4 | 1298.4
7343-30L-SSC4RC | SSC4RC-14-CM120-UNV-940-30L-BKI-90-AWN-HC | 1229.2 | 30.9208 | 39.7531 | 54.8 | 59.4 | 1510.3
7343-35L-SSC4RC | SSC4RC-14-CM120-UNV-940-35L-BKI-90-AWN-HC | 1452.6 | 36.6458 | 39.6389 | 54.8 | 59.4 | 1784.8
7343-40L-SSC4RC | SSC4RC-14-CM120-UNV-940-40L-BKI-90-AWN-HC | 1644.3 | 41.1 | 40.0073 | 54.8 | 59.4 | 2020.3
7343-45L-SSC4RC | SSC4RC-14-CM120-UNV-940-45L-BKI-90-AWN-HC | 1871 | 46.62 | 40.133 | 54.8 | 59.4 | 2298.9
7343-50L-SSC4RC | SSC4RC-14-CM120-UNV-940-50L-BKI-90-AWN-HC | 2041.1 | 50.76 | 40.2108 | 54.8 | 59.4 | 2507.9
7343-55L-SSC4RC | SSC4RC-14-CM120-UNV-940-55L-BKI-90-AWN-HC | 2259.8 | 59.5852 | 37.9255 | 54.8 | 59.4 | 2776.6
7343-60L-SSC4RC | SSC4RC-14-CM120-UNV-940-60L-BKI-90-AWN-HC | 2463.9 | 65.1296 | 37.8307 | 54.8 | 59.4 | 3027.3
7343-65L-SSC4RC | SSC4RC-14-CM120-UNV-940-65L-BKI-90-AWN-HC | 2667.9 | 70.674 | 37.7494 | 54.8 | 59.4 | 3278
7343-70L-SSC4RC | SSC4RC-14-CM120-UNV-940-70L-BKI-90-AWN-HC | 2871.9 | 77.6044 | 37.0069 | 54.8 | 59.4 | 3528.7
REV A AG 12-16-2025